## лист
Класс | Подкласс | Элемент | Подэлемент | Операция
Конвейеры | Ленточные |  |  | Осмотр оборудования, проверка наружных крепежных элементов.
Конвейеры | Ленточные |  |  | Очистка от пыли и грязи
Конвейеры | Ленточные |  |  | Протяжка крепежных соединений
Конвейеры | Ленточные |  |  | Обкатка на холостом ходу
Конвейеры | Ленточные |  |  | Проверка сопротивления заземления
Конвейеры | Ленточные |  |  | Проверка состояниея лакокрасочных покрытий и, при необходимости, восстановление их.
Конвейеры | Ленточные |  |  | Экспертиза промышленной безопасности
Конвейеры | Ленточные | Датчик остановки |  | Проверка работы
Конвейеры | Ленточные | Датчик остановки |  | Демонтаж
Конвейеры | Ленточные | Датчик остановки |  | Монтаж
Конвейеры | Ленточные | Кабели силовые |  | Проверка испытательным напряжением
Конвейеры | Ленточные | Кабели силовые |  | Демонтаж
Конвейеры | Ленточные | Кабели силовые |  | Монтаж
Конвейеры | Ленточные | Загрузочный патрубок |  | Демонтаж
Конвейеры | Ленточные | Загрузочный патрубок |  | Монтаж
Конвейеры | Ленточные | Загрузочный патрубок |  | Сварка
Конвейеры | Ленточные | Загрузочный патрубок |  | Газовая резка
Конвейеры | Ленточные | Загрузочный патрубок |  | Зачистка поверхности
Конвейеры | Ленточные | Приводная секция |  | Демонтаж
Конвейеры | Ленточные | Приводная секция |  | Монтаж
Конвейеры | Ленточные | Приводная секция | Боковая стенка привода (Li). Tro.-Мот Gh277 мм | Демонтаж
Конвейеры | Ленточные | Приводная секция | Боковая стенка привода (Li). Tro.-Мот Gh277 мм | Монтаж
Конвейеры | Ленточные | Приводная секция | Боковая стенка привода (Re). Tro.-Мот Gh277 мм | Демонтаж
Конвейеры | Ленточные | Приводная секция | Боковая стенка привода (Re). Tro.-Мот Gh277 мм | Монтаж
Конвейеры | Ленточные | Приводная секция | Промежут. соед. элемент (Antra.) C277 (645 / 250DN) / GB800 | Демонтаж
Конвейеры | Ленточные | Приводная секция | Промежут. соед. элемент (Antra.) C277 (645 / 250DN) / GB800 | Монтаж
Конвейеры | Ленточные | Приводная секция | Соед. элемент (My Step) | Демонтаж
Конвейеры | Ленточные | Приводная секция | Соед. элемент (My Step) | Монтаж
Конвейеры | Ленточные | Приводная секция | Querprofil C277 / 800D geschraubt | Демонтаж
Конвейеры | Ленточные | Приводная секция | Querprofil C277 / 800D geschraubt | Монтаж
Конвейеры | Ленточные | Приводная секция | Торцевая стенка | Демонтаж
Конвейеры | Ленточные | Приводная секция | Торцевая стенка | Монтаж
Конвейеры | Ленточные | Приводная секция | Крепление дополнительное | Демонтаж
Конвейеры | Ленточные | Приводная секция | Крепление дополнительное | Монтаж
Конвейеры | Ленточные | Приводная секция | Крепление ролика 25 ° / 800 | Демонтаж
Конвейеры | Ленточные | Приводная секция | Крепление ролика 25 ° / 800 | Монтаж
Конвейеры | Ленточные | Приводная секция | Крепление ролика 20 ° / 800 | Демонтаж
Конвейеры | Ленточные | Приводная секция | Крепление ролика 20 ° / 800 | Монтаж
Конвейеры | Ленточные | Приводная секция | Крепление ролика 15 ° / 800 | Демонтаж
Конвейеры | Ленточные | Приводная секция | Крепление ролика 15 ° / 800 | Монтаж
Конвейеры | Ленточные | Приводная секция | Крепление левое | Демонтаж
Конвейеры | Ленточные | Приводная секция | Крепление левое | Монтаж
Конвейеры | Ленточные | Приводная секция | Крепление правое | Демонтаж
Конвейеры | Ленточные | Приводная секция | Крепление правое | Монтаж
Конвейеры | Ленточные | Приводная секция | Отбойник уголковый GB 800 MIT Tear-Тис | Демонтаж
Конвейеры | Ленточные | Приводная секция | Отбойник уголковый GB 800 MIT Tear-Тис | Монтаж
Конвейеры | Ленточные | Приводная секция | Стойка мотор-барабана | Демонтаж
Конвейеры | Ленточные | Приводная секция | Стойка мотор-барабана | Монтаж
Конвейеры | Ленточные | Приводная секция | Ролик Ø50 / Achse Ø15 RL 250 / EL256 / AL276 KUR | Демонтаж
Конвейеры | Ленточные | Приводная секция | Ролик Ø50 / Achse Ø15 RL 250 / EL256 / AL276 KUR | Монтаж
Конвейеры | Ленточные | Приводная секция | Мотор-барабан Ø215 / A40-275ZV-850 / 5,5 кВт / 400 В / 50 Гц | Демонтаж
Конвейеры | Ленточные | Приводная секция | Мотор-барабан Ø215 / A40-275ZV-850 / 5,5 кВт / 400 В / 50 Гц | Монтаж
Конвейеры | Ленточные | Приводная секция | Мотор-барабан Ø215 / A40-275ZV-850 / 5,5 кВт / 400 В / 50 Гц | Проверка сопротивления изоляции обмоток
Конвейеры | Ленточные | Приводная секция | Мотор-барабан Ø215 / A40-275ZV-850 / 5,5 кВт / 400 В / 50 Гц | Проверка наличия смазки
Конвейеры | Ленточные | Приводная секция | Мотор-барабан Ø215 / A40-275ZV-850 / 5,5 кВт / 400 В / 50 Гц | Проверка подтекания смазки в подшипниковом узле.
Конвейеры | Ленточные | Приводная секция | Мотор-барабан Ø215 / A40-275ZV-850 / 5,5 кВт / 400 В / 50 Гц | Замена смазки в подшипниковых узлах с удалением старой и промывкой полостей подшипниковых узлов.
Конвейеры | Ленточные | Приводная секция | Мотор-барабан Ø215 / A40-275ZV-850 / 5,5 кВт / 400 В / 50 Гц | Проверка температурного режима работы подшипников.
Конвейеры | Ленточные | Приводная секция | Мотор-барабан Ø215 / A40-275ZV-850 / 5,5 кВт / 400 В / 50 Гц | Проверка испытательным напряжением
Конвейеры | Ленточные | Приводная секция | Мотор-барабан Ø215 / A40-275ZV-850 / 5,5 кВт / 400 В / 50 Гц | Замена подшипников
Конвейеры | Ленточные | Приводная секция | Мотор-барабан Ø215 / A40-275ZV-850 / 5,5 кВт / 400 В / 50 Гц | Замена электродвигателя
Конвейеры | Ленточные | Приводная станция тягового механизма |  | Демонтаж
Конвейеры | Ленточные | Приводная станция тягового механизма |  | Монтаж
Конвейеры | Ленточные | Приводная станция тягового механизма | Боковая панель, правая | Демонтаж
Конвейеры | Ленточные | Приводная станция тягового механизма | Боковая панель, правая | Монтаж
Конвейеры | Ленточные | Приводная станция тягового механизма | Боковая панель, левая | Демонтаж
Конвейеры | Ленточные | Приводная станция тягового механизма | Боковая панель, левая | Монтаж
Конвейеры | Ленточные | Приводная станция тягового механизма | Заглушка | Демонтаж
Конвейеры | Ленточные | Приводная станция тягового механизма | Заглушка | Монтаж
Конвейеры | Ленточные | Приводная станция тягового механизма | Защитный кожух | Демонтаж
Конвейеры | Ленточные | Приводная станция тягового механизма | Защитный кожух | Монтаж
Конвейеры | Ленточные | Приводная станция тягового механизма | Задняя стенка | Демонтаж
Конвейеры | Ленточные | Приводная станция тягового механизма | Задняя стенка | Монтаж
Конвейеры | Ленточные | Приводная станция тягового механизма | Зажим профиля L = 825 | Демонтаж
Конвейеры | Ленточные | Приводная станция тягового механизма | Зажим профиля L = 825 | Монтаж
Конвейеры | Ленточные | Приводная станция тягового механизма | Крышка | Демонтаж
Конвейеры | Ленточные | Приводная станция тягового механизма | Крышка | Монтаж
Конвейеры | Ленточные | Приводная станция тягового механизма | Угловой профиль 490 | Демонтаж
Конвейеры | Ленточные | Приводная станция тягового механизма | Угловой профиль 490 | Монтаж
Конвейеры | Ленточные | Приводная станция тягового механизма | U-профиль 700 | Демонтаж
Конвейеры | Ленточные | Приводная станция тягового механизма | U-профиль 700 | Монтаж
Конвейеры | Ленточные | Приводная станция тягового механизма | Опорный кронштейн | Демонтаж
Конвейеры | Ленточные | Приводная станция тягового механизма | Опорный кронштейн | Монтаж
Конвейеры | Ленточные | Приводная станция тягового механизма | Уплотнение кисти Тип ПВХ SV 8 866mm LG по типу алюминиевого профиля AH8 / 40 | Демонтаж
Конвейеры | Ленточные | Приводная станция тягового механизма | Уплотнение кисти Тип ПВХ SV 8 866mm LG по типу алюминиевого профиля AH8 / 40 | Монтаж
Конвейеры | Ленточные | Приводная станция тягового механизма | ПВХ уплотнение типа 3202 зеленый 100x860 | Демонтаж
Конвейеры | Ленточные | Приводная станция тягового механизма | ПВХ уплотнение типа 3202 зеленый 100x860 | Монтаж
Конвейеры | Ленточные | Линейная секция |  | Демонтаж
Конвейеры | Ленточные | Линейная секция |  | Монтаж
Конвейеры | Ленточные | Линейная секция | Боковая стенка длиной 2990 мм | Демонтаж
Конвейеры | Ленточные | Линейная секция | Боковая стенка длиной 2990 мм | Монтаж
Конвейеры | Ленточные | Линейная секция | Поперечное сечение / GB800 | Демонтаж
Конвейеры | Ленточные | Линейная секция | Поперечное сечение / GB800 | Монтаж
Конвейеры | Ленточные | Линейная секция | Центральный стойки длиной 2988 мм / GB800 | Демонтаж
Конвейеры | Ленточные | Линейная секция | Центральный стойки длиной 2988 мм / GB800 | Монтаж
Конвейеры | Ленточные | Линейная секция | Центр Разъем веб | Демонтаж
Конвейеры | Ленточные | Линейная секция | Центр Разъем веб | Монтаж
Конвейеры | Ленточные | Линейная секция | Планка | Демонтаж
Конвейеры | Ленточные | Линейная секция | Планка | Монтаж
Конвейеры | Ленточные | Линейная секция | Клапан | Демонтаж
Конвейеры | Ленточные | Линейная секция | Клапан | Монтаж
Конвейеры | Ленточные | Линейная секция | Держатель ролика 25 ° / GB800 | Демонтаж
Конвейеры | Ленточные | Линейная секция | Держатель ролика 25 ° / GB800 | Монтаж
Конвейеры | Ленточные | Линейная секция | Держатель ролика 25 ° / GB800 | Проверка направляющих ленту самосмазывающихся роликов
Конвейеры | Ленточные | Линейная секция | ГКС 50/15/250/256/276 / SW12 / KUR - Вверх | Демонтаж
Конвейеры | Ленточные | Линейная секция | ГКС 50/15/250/256/276 / SW12 / KUR - Вверх | Монтаж
Конвейеры | Ленточные | Линейная секция | Скребок очистки ленты конвейерной | Демонтаж
Конвейеры | Ленточные | Линейная секция | Скребок очистки ленты конвейерной | Монтаж
Конвейеры | Ленточные | Линейная секция | Скребок очистки ленты конвейерной | Проверка состояния износа
Конвейеры | Ленточные | Линейная секция | Лента конвейерная | Демонтаж
Конвейеры | Ленточные | Линейная секция | Лента конвейерная | Монтаж
Конвейеры | Ленточные | Линейная секция | Лента конвейерная | Проверка состояния
Конвейеры | Ленточные | Линейная секция | Лента конвейерная | Проверка натяжения
Конвейеры | Ленточные | Привод перемещений конвейера |  | Демонтаж
Конвейеры | Ленточные | Привод перемещений конвейера |  | Монтаж
Конвейеры | Ленточные | Привод перемещений конвейера | Фланец колеса в комплекте с подшипником | Демонтаж
Конвейеры | Ленточные | Привод перемещений конвейера | Фланец колеса в комплекте с подшипником | Монтаж
Конвейеры | Ленточные | Привод перемещений конвейера | Фланец колеса в комплекте с подшипником | Проверка наличия смазки
Конвейеры | Ленточные | Привод перемещений конвейера | Фланец колеса в комплекте с подшипником | Проверка подтекания смазки в подшипниковом узле.
Конвейеры | Ленточные | Привод перемещений конвейера | Фланец колеса в комплекте с подшипником | Проверка температурного режима работы подшипников.
Конвейеры | Ленточные | Привод перемещений конвейера | Фланец колеса в комплекте с подшипником | Замена смазки в подшипниковых узлах с удалением старой и промывкой полостей подшипниковых узлов.
Конвейеры | Ленточные | Привод перемещений конвейера | Фланец колеса в комплекте с подшипником | Замена подшипников
Конвейеры | Ленточные | Привод перемещений конвейера | Зажимной элемента | Демонтаж
Конвейеры | Ленточные | Привод перемещений конвейера | Зажимной элемента | Монтаж
Конвейеры | Ленточные | Привод перемещений конвейера | Зажим | Демонтаж
Конвейеры | Ленточные | Привод перемещений конвейера | Зажим | Монтаж
Конвейеры | Ленточные | Привод перемещений конвейера | Тормоз колеса | Демонтаж
Конвейеры | Ленточные | Привод перемещений конвейера | Тормоз колеса | Монтаж
Конвейеры | Ленточные | Привод перемещений конвейера | Дистанционная втулка | Демонтаж
Конвейеры | Ленточные | Привод перемещений конвейера | Дистанционная втулка | Монтаж
Конвейеры | Ленточные | Привод перемещений конвейера | Последователь | Демонтаж
Конвейеры | Ленточные | Привод перемещений конвейера | Последователь | Монтаж
Конвейеры | Ленточные | Привод перемещений конвейера | Клапан колеса | Демонтаж
Конвейеры | Ленточные | Привод перемещений конвейера | Клапан колеса | Монтаж
Конвейеры | Ленточные | Привод перемещений конвейера | Приводной вал для трения диска | Демонтаж
Конвейеры | Ленточные | Привод перемещений конвейера | Приводной вал для трения диска | Монтаж
Конвейеры | Ленточные | Привод перемещений конвейера | Дист. кольцо (30/45/3) | Демонтаж
Конвейеры | Ленточные | Привод перемещений конвейера | Дист. кольцо (30/45/3) | Монтаж
Конвейеры | Ленточные | Привод перемещений конвейера | Фланцевое UCFL 306 | Демонтаж
Конвейеры | Ленточные | Привод перемещений конвейера | Фланцевое UCFL 306 | Монтаж
Конвейеры | Ленточные | Привод перемещений конвейера | Блок с адаптером SA57 / T / AM80 | Демонтаж
Конвейеры | Ленточные | Привод перемещений конвейера | Блок с адаптером SA57 / T / AM80 | Монтаж
Конвейеры | Ленточные | Привод перемещений конвейера | Фланец двигателя с тормозом 0.55KW | Демонтаж
Конвейеры | Ленточные | Привод перемещений конвейера | Фланец двигателя с тормозом 0.55KW | Монтаж
Конвейеры | Ленточные | Привод перемещений конвейера | Привод перемещений | Демонтаж
Конвейеры | Ленточные | Привод перемещений конвейера | Привод перемещений | Монтаж
Конвейеры | Ленточные | Привод перемещений конвейера | Привод перемещений | Проверка сопротивления изоляции обмоток
Конвейеры | Ленточные | Привод перемещений конвейера | Привод перемещений | Проверка наличия смазки
Конвейеры | Ленточные | Привод перемещений конвейера | Привод перемещений | Проверка подтекания смазки в подшипниковом узле.
Конвейеры | Ленточные | Привод перемещений конвейера | Привод перемещений | Проверка температурного режима работы подшипников.
Конвейеры | Ленточные | Привод перемещений конвейера | Привод перемещений | Замена смазки в подшипниковых узлах с удалением старой и промывкой полостей подшипниковых узлов.
Конвейеры | Ленточные | Привод перемещений конвейера | Привод перемещений | Проверка испытательным напряжением
Конвейеры | Ленточные | Привод перемещений конвейера | Привод перемещений | Замена подшипников
Конвейеры | Ленточные | Привод перемещений конвейера | Привод перемещений | Замена электродвигателя
Конвейеры | Ленточные | Привод перемещений конвейера | Выключатель концевой | Демонтаж
Конвейеры | Ленточные | Привод перемещений конвейера | Выключатель концевой | Монтаж
Конвейеры | Ленточные | Направляющая опора |  | Демонтаж
Конвейеры | Ленточные | Направляющая опора |  | Монтаж
Конвейеры | Ленточные | Выгрузная воронка |  | Демонтаж
Конвейеры | Ленточные | Выгрузная воронка |  | Монтаж
Конвейеры | Ленточные | Выгрузная воронка |  | Сварка
Конвейеры | Ленточные | Выгрузная воронка |  | Газовая резка
Конвейеры | Ленточные | Выгрузная воронка |  | Зачистка поверхности
Конвейеры | Ленточные | Промежуточная опорная секция |  | Демонтаж
Конвейеры | Ленточные | Промежуточная опорная секция |  | Монтаж
Конвейеры | Ленточные | Промежуточная опорная секция | Фланец колеса в комплекте с подшипником | Демонтаж
Конвейеры | Ленточные | Промежуточная опорная секция | Фланец колеса в комплекте с подшипником | Монтаж
Конвейеры | Ленточные | Промежуточная опорная секция | Фланец колеса в комплекте с подшипником | Проверка наличия смазки
Конвейеры | Ленточные | Промежуточная опорная секция | Фланец колеса в комплекте с подшипником | Проверка подтекания смазки в подшипниковом узле.
Конвейеры | Ленточные | Промежуточная опорная секция | Фланец колеса в комплекте с подшипником | Проверка температурного режима работы подшипников.
Конвейеры | Ленточные | Промежуточная опорная секция | Фланец колеса в комплекте с подшипником | Замена смазки в подшипниковых узлах с удалением старой и промывкой полостей подшипниковых узлов.
Конвейеры | Ленточные | Промежуточная опорная секция | Фланец колеса в комплекте с подшипником | Замена подшипников
Конвейеры | Ленточные | Промежуточная опорная секция | Подключение плиты | Демонтаж
Конвейеры | Ленточные | Промежуточная опорная секция | Подключение плиты | Монтаж
Конвейеры | Ленточные | Промежуточная опорная секция | Стопор | Демонтаж
Конвейеры | Ленточные | Промежуточная опорная секция | Стопор | Монтаж
Конвейеры | Ленточные | Промежуточная опорная секция | Держатель | Демонтаж
Конвейеры | Ленточные | Промежуточная опорная секция | Держатель | Монтаж
Конвейеры | Ленточные | Промежуточная опорная секция | Внешние держатели колес | Демонтаж
Конвейеры | Ленточные | Промежуточная опорная секция | Внешние держатели колес | Монтаж
Конвейеры | Ленточные | Промежуточная опорная секция | Крест-бар / РГФ-M-800 | Демонтаж
Конвейеры | Ленточные | Промежуточная опорная секция | Крест-бар / РГФ-M-800 | Монтаж
Конвейеры | Ленточные | Натяжная станция |  | Демонтаж
Конвейеры | Ленточные | Натяжная станция |  | Монтаж