## лист
Класс | Подкласс | Элемент | Подэлемент | Операция
Конвейеры | Ленточные |  |  | Осмотр оборудования, проверка наружных крепежных элементов.
Конвейеры | Ленточные |  |  | Очистка от пыли и грязи
Конвейеры | Ленточные |  |  | Протяжка крепежных соединений
Конвейеры | Ленточные |  |  | Обкатка на холостом ходу
Конвейеры | Ленточные |  |  | Проверка сопротивления заземления
Конвейеры | Ленточные |  |  | Проверка состояниея лакокрасочных покрытий и, при необходимости, восстановление их.
Конвейеры | Ленточные |  |  | Экспертиза промышленной безопасности
Конвейеры | Ленточные | Датчик остановки |  | Проверка работы
Конвейеры | Ленточные | Кабели силовые |  | Проверка испытательным напряжением
Конвейеры | Ленточные | Загрузочный патрубок
Конвейеры | Ленточные | Приводная секция
Конвейеры | Ленточные | Приводная секция | Боковая стенка привода (Li). Tro.-Мот Gh277 мм
Конвейеры | Ленточные | Приводная секция | Боковая стенка привода (Re). Tro.-Мот Gh277 мм
Конвейеры | Ленточные | Приводная секция | Промежут. соед. элемент (Antra.) C277 (645 / 250DN) / GB800
Конвейеры | Ленточные | Приводная секция | Соед. элемент (My Step)
Конвейеры | Ленточные | Приводная секция | Querprofil C277 / 800D geschraubt
Конвейеры | Ленточные | Приводная секция | Торцевая стенка
Конвейеры | Ленточные | Приводная секция | Крепление дополнительное
Конвейеры | Ленточные | Приводная секция | Крепление ролика 25 ° / 800
Конвейеры | Ленточные | Приводная секция | Крепление ролика 20 ° / 800
Конвейеры | Ленточные | Приводная секция | Крепление ролика 15 ° / 800
Конвейеры | Ленточные | Приводная секция | Крепление левое
Конвейеры | Ленточные | Приводная секция | Крепление правое
Конвейеры | Ленточные | Приводная секция | Отбойник уголковый GB 800 MIT Tear-Тис
Конвейеры | Ленточные | Приводная секция | Стойка мотор-барабана
Конвейеры | Ленточные | Приводная секция | Ролик Ø50 / Achse Ø15 RL 250 / EL256 / AL276 KUR
Конвейеры | Ленточные | Приводная секция | Мотор-барабан Ø215 / A40-275ZV-850 / 5,5 кВт / 400 В / 50 Гц | Проверка сопротивления изоляции обмоток
Конвейеры | Ленточные | Приводная секция | Мотор-барабан Ø215 / A40-275ZV-850 / 5,5 кВт / 400 В / 50 Гц | Проверка наличия смазки
Конвейеры | Ленточные | Приводная секция | Мотор-барабан Ø215 / A40-275ZV-850 / 5,5 кВт / 400 В / 50 Гц | Проверка подтекания смазки в подшипниковом узле.
Конвейеры | Ленточные | Приводная секция | Мотор-барабан Ø215 / A40-275ZV-850 / 5,5 кВт / 400 В / 50 Гц | Замена смазки в подшипниковых узлах с удалением старой и промывкой полостей подшипниковых узлов.
Конвейеры | Ленточные | Приводная секция | Мотор-барабан Ø215 / A40-275ZV-850 / 5,5 кВт / 400 В / 50 Гц | Проверка температурного режима работы подшипников.
Конвейеры | Ленточные | Приводная секция | Мотор-барабан Ø215 / A40-275ZV-850 / 5,5 кВт / 400 В / 50 Гц | Проверка испытательным напряжением
Конвейеры | Ленточные | Приводная секция | Мотор-барабан Ø215 / A40-275ZV-850 / 5,5 кВт / 400 В / 50 Гц | Замена подшипников
Конвейеры | Ленточные | Приводная секция | Мотор-барабан Ø215 / A40-275ZV-850 / 5,5 кВт / 400 В / 50 Гц | Замена электродвигателя
Конвейеры | Ленточные | Приводная станция тягового механизма
Конвейеры | Ленточные | Приводная станция тягового механизма | Боковая панель, правая
Конвейеры | Ленточные | Приводная станция тягового механизма | Боковая панель, левая
Конвейеры | Ленточные | Приводная станция тягового механизма | Заглушка
Конвейеры | Ленточные | Приводная станция тягового механизма | Защитный кожух
Конвейеры | Ленточные | Приводная станция тягового механизма | Задняя стенка
Конвейеры | Ленточные | Приводная станция тягового механизма | Зажим профиля L = 825
Конвейеры | Ленточные | Приводная станция тягового механизма | Крышка
Конвейеры | Ленточные | Приводная станция тягового механизма | Угловой профиль 490
Конвейеры | Ленточные | Приводная станция тягового механизма | U-профиль 700
Конвейеры | Ленточные | Приводная станция тягового механизма | Опорный кронштейн
Конвейеры | Ленточные | Приводная станция тягового механизма | Уплотнение кисти Тип ПВХ SV 8 866mm LG по типу алюминиевого профиля AH8 / 40
Конвейеры | Ленточные | Приводная станция тягового механизма | ПВХ уплотнение типа 3202 зеленый 100x860
Конвейеры | Ленточные | Линейная секция
Конвейеры | Ленточные | Линейная секция | Боковая стенка длиной 2990 мм
Конвейеры | Ленточные | Линейная секция | Поперечное сечение / GB800
Конвейеры | Ленточные | Линейная секция | Центральный стойки длиной 2988 мм / GB800
Конвейеры | Ленточные | Линейная секция | Центр Разъем веб
Конвейеры | Ленточные | Линейная секция | Планка
Конвейеры | Ленточные | Линейная секция | Клапан
Конвейеры | Ленточные | Линейная секция | Держатель ролика 25 ° / GB800 | Проверка направляющих ленту самосмазывающихся роликов
Конвейеры | Ленточные | Линейная секция | ГКС 50/15/250/256/276 / SW12 / KUR - Вверх
Конвейеры | Ленточные | Линейная секция | Скребок очистки ленты конвейерной | Проверка состояния износа
Конвейеры | Ленточные | Линейная секция | Лента конвейерная | Проверка состояния
Конвейеры | Ленточные | Линейная секция | Лента конвейерная | Проверка натяжения
Конвейеры | Ленточные | Привод перемещений конвейера
Конвейеры | Ленточные | Привод перемещений конвейера | Фланец колеса в комплекте с подшипником | Проверка наличия смазки
Конвейеры | Ленточные | Привод перемещений конвейера | Фланец колеса в комплекте с подшипником | Проверка подтекания смазки в подшипниковом узле.
Конвейеры | Ленточные | Привод перемещений конвейера | Фланец колеса в комплекте с подшипником | Проверка температурного режима работы подшипников.
Конвейеры | Ленточные | Привод перемещений конвейера | Фланец колеса в комплекте с подшипником | Замена смазки в подшипниковых узлах с удалением старой и промывкой полостей подшипниковых узлов.
Конвейеры | Ленточные | Привод перемещений конвейера | Фланец колеса в комплекте с подшипником | Замена подшипников
Конвейеры | Ленточные | Привод перемещений конвейера | Зажимной элемента
Конвейеры | Ленточные | Привод перемещений конвейера | Зажим
Конвейеры | Ленточные | Привод перемещений конвейера | Тормоз колеса
Конвейеры | Ленточные | Привод перемещений конвейера | Дистанционная втулка
Конвейеры | Ленточные | Привод перемещений конвейера | Последователь
Конвейеры | Ленточные | Привод перемещений конвейера | Клапан колеса
Конвейеры | Ленточные | Привод перемещений конвейера | Приводной вал для трения диска
Конвейеры | Ленточные | Привод перемещений конвейера | Дист. кольцо (30/45/3)
Конвейеры | Ленточные | Привод перемещений конвейера | Фланцевое UCFL 306
Конвейеры | Ленточные | Привод перемещений конвейера | Блок с адаптером SA57 / T / AM80
Конвейеры | Ленточные | Привод перемещений конвейера | Фланец двигателя с тормозом 0.55KW
Конвейеры | Ленточные | Привод перемещений конвейера | Привод перемещений | Проверка сопротивления изоляции обмоток
Конвейеры | Ленточные | Привод перемещений конвейера | Привод перемещений | Проверка наличия смазки
Конвейеры | Ленточные | Привод перемещений конвейера | Привод перемещений | Проверка подтекания смазки в подшипниковом узле.
Конвейеры | Ленточные | Привод перемещений конвейера | Привод перемещений | Проверка температурного режима работы подшипников.
Конвейеры | Ленточные | Привод перемещений конвейера | Привод перемещений | Замена смазки в подшипниковых узлах с удалением старой и промывкой полостей подшипниковых узлов.
Конвейеры | Ленточные | Привод перемещений конвейера | Привод перемещений | Проверка испытательным напряжением
Конвейеры | Ленточные | Привод перемещений конвейера | Привод перемещений | Замена подшипников
Конвейеры | Ленточные | Привод перемещений конвейера | Привод перемещений | Замена электродвигателя
Конвейеры | Ленточные | Привод перемещений конвейера | Выключатель концевой
Конвейеры | Ленточные | Направляющая опора
Конвейеры | Ленточные | Выгрузная воронка
Конвейеры | Ленточные | Промежуточная опорная секция
Конвейеры | Ленточные | Промежуточная опорная секция | Фланец колеса в комплекте с подшипником | Проверка наличия смазки
Конвейеры | Ленточные | Промежуточная опорная секция | Фланец колеса в комплекте с подшипником | Проверка подтекания смазки в подшипниковом узле.
Конвейеры | Ленточные | Промежуточная опорная секция | Фланец колеса в комплекте с подшипником | Проверка температурного режима работы подшипников.
Конвейеры | Ленточные | Промежуточная опорная секция | Фланец колеса в комплекте с подшипником | Замена смазки в подшипниковых узлах с удалением старой и промывкой полостей подшипниковых узлов.
Конвейеры | Ленточные | Промежуточная опорная секция | Фланец колеса в комплекте с подшипником | Замена подшипников
Конвейеры | Ленточные | Промежуточная опорная секция | Подключение плиты
Конвейеры | Ленточные | Промежуточная опорная секция | Стопор
Конвейеры | Ленточные | Промежуточная опорная секция | Держатель
Конвейеры | Ленточные | Промежуточная опорная секция | Внешние держатели колес
Конвейеры | Ленточные | Промежуточная опорная секция | Крест-бар / РГФ-M-800
Конвейеры | Ленточные | Натяжная станция