## Модели
Класс | Подкласс | Модель | Характеристика 1 | Значение 1 | Ед.измерения 1 | Характеристика 2 | Значение 2 | Ед.измерения 2 | Характеристика 3 | Значение 3 | Ед.измерения 3 | Характеристика 4 | Значение 4 | Ед.измерения 4 | Характеристика 5 | Значение 5 | Ед.измерения 5 | Характеристика 6 | Значение 6 | Ед.измерения 6 | Характеристика 7 | Значение 7 | Ед.измерения 7 | Характеристика 8 | Значение 8 | Ед.измерения 8 | Характеристика 9 | Значение 9 | Ед.измерения 9 | Характеристика 10 | Значение 10 | Ед.измерения 10 | Характеристика 11 | Значение 11 | Ед.измерения 11 | Характеристика 12 | Значение 12 | Ед.измерения 12 | Характеристика 13 | Значение 13 | Ед.измерения 13 | Характеристика 14 | Значение 14 | Ед.измерения 14
Конвейеры | Ленточные | T19V800-1 | Производительность | 200 | т/час | Ширина ленты | 800 | мм | Длина транспортировки | 11000 | мм | Мощность привода | 6.55 | кВт | Ширина траспортера | 986 | мм | Высота транспортера | 244 | мм | Скорость ленты | 2 | м/с | Длина натяжной станции | 1500 | мм | Длина привода | 1500 | мм | Средний ресурс службы | 10 | г | Ресурс | 43800 | ч | Срок службы до капитального ремонта | 5 | г | Средняя наработка на отказ | 1000 | ч | Среднее время восстановления | 8 | ч
Конвейеры | Ленточные | T19V800-2 | Производительность | 200 | т/час | Ширина ленты | 800 | мм | Длина транспортировки | 11000 | мм | Мощность привода | 6.55 | кВт | Ширина траспортера | 986 | мм | Высота транспортера | 244 | мм | Скорость ленты | 2 | м/с | Длина натяжной станции | 1500 | мм | Длина привода | 1500 | мм | Средний ресурс службы | 10 | г | Ресурс | 43800 | ч | Срок службы до капитального ремонта | 5 | г | Средняя наработка на отказ | 1000 | ч | Среднее время восстановления | 8 | ч