## Модели
Класс | Подкласс | Модель | Характеристика 1 | Значение 1 | Ед.измерения 1 | Характеристика 2 | Значение 2 | Ед.измерения 2 | Характеристика 3 | Значение 3 | Ед.измерения 3 | Характеристика 4 | Значение 4 | Ед.измерения 4 | Характеристика 5 | Значение 5 | Ед.измерения 5 | Характеристика 6 | Значение 6 | Ед.измерения 6 | Характеристика 7 | Значение 7 | Ед.измерения 7 | Характеристика 8 | Значение 8 | Ед.измерения 8 | Характеристика 9 | Значение 9 | Ед.измерения 9 | Характеристика 10 | Значение 10 | Ед.измерения 10 | Характеристика 11 | Значение 11 | Ед.измерения 11 | Характеристика 12 | Значение 12 | Ед.измерения 12 | Характеристика 13 | Значение 13 | Ед.измерения 13 | Характеристика 14 | Значение 14 | Ед.измерения 14 | Характеристика 15 | Значение 15 | Ед.измерения 15 | Характеристика 16 | Значение 16 | Ед.измерения 16 | Характеристика 17 | Значение 17 | Ед.измерения 17 | Характеристика 18 | Значение 18 | Ед.измерения 18 | Характеристика 19 | Значение 19 | Ед.измерения 19 | Характеристика 20 | Значение 20 | Ед.измерения 20 | Характеристика 21 | Значение 21 | Ед.измерения 21 | Характеристика 22 | Значение 22 | Ед.измерения 22
Диспергаторы | Аппараты проточно-роторные | ПРГ160 | Производительность объемная по воде | 17 | м3/ч | Давление рабочее избыточное | 0.6 | МПа | Мощность номинальная привода | 11 | кВт | Масса | 210 | кг |  |  |  | Температура рабочая не более | 100 | °С | Среда рабочая | Токсичная, агрессивная, невзрывоопасная, пожароопасная | текст | Частота вращения | 1500 | об/мин | Уплотнение вала | Сальниковое | текст | Материал деталей, соприкосающихся с обрабатываемой средой | Сталь AISI 316Ti | текст | Материал деталей, несоприкосающихся с обрабатываемой средой | Углеродистая сталь | текст | Срок службы не менее | 5 | г | Габаритные размеры не более | 1235*280*695 | мм | Диаметр ротора | 160 | мм
Компрессоры | Винтовые | GA37-7.5P | Мощность | 37 | кВт | Производительность | 116.5 | л/с | Номинальное рабочее давление | 7.5 | бар | Вес | 683 | кг |  |  |  | Тип привода | Прямой | текст | Размер габаритный ВхШхГ | 1310*890*1790 | мм | Тип охлаждения | Воздушное | текст | Объём масла | 17.5 | л | Уровень шума | 67 | дБ | Температура воздуха на выходе из выходного клапана | 30 | °С | Межсервисный интервал до | 4000 | ч | Напряжение питания | 400 | В | Частота питающей сети | 50 | Гц | Число фаз | 3 | шт
Компрессоры | Винтовые | GA30-10 | Мощность | 30 | кВт | Производительность | 79.83 | л/с | Номинальное рабочее давление | 9 | бар | Вес | 540 | кг |  |  |  | Тип привода | Прямой | текст | Размер габаритный ДхШхВ | 1255*862*1475 | мм | Тип охлаждения | Воздушное | текст | Уровень шума | 68 | дБ | Температура воздуха на выходе из выходного клапана | 30 | °С | Межсервисный интервал до | 4000 | ч | Напряжение питания | 380 | В | Число фаз | 3 | шт | Выходной разъем | 1 | дюйм
Конвейеры | Ленточные | T19V800-1 | Производительность | 200 | т/ч | Ширина ленты | 800 | мм | Длина транспортировки | 11000 | мм | Мощность привода | 6.55 | кВт |  |  |  | Ширина траспортера | 986 | мм | Высота транспортера | 244 | мм | Скорость ленты | 2 | м/с | Длина натяжной станции | 1500 | мм | Длина привода | 1500 | мм | Средний ресурс службы | 10 | г | Ресурс | 43800 | ч | Срок службы до капитального ремонта | 5 | г | Средняя наработка на отказ | 1000 | ч | Среднее время восстановления | 8 | ч
Конвейеры | Ленточные | T19V800-2 | Производительность | 200 | т/ч | Ширина ленты | 800 | мм | Длина транспортировки | 11000 | мм | Мощность привода | 6.55 | кВт |  |  |  | Ширина траспортера | 986 | мм | Высота транспортера | 244 | мм | Скорость ленты | 2 | м/с | Длина натяжной станции | 1500 | мм | Длина привода | 1500 | мм | Средний ресурс службы | 10 | г | Ресурс | 43800 | ч | Срок службы до капитального ремонта | 5 | г | Средняя наработка на отказ | 1000 | ч | Среднее время восстановления | 8 | ч
Конвейеры | Шнековые | MNSH200 | Мощность подачи | 80.2 | м3/ч | Масса | 200.3 | кг | Диаметр шнека | 200 | мм | Мощность привода | 7.5 | кВт |  |  |  | Максимальное число оборотов машины для порошкообразных продуктов | 334 | об/мин | Максимальная длина | 12 | м | Диапазон горизонтальной подачи не более | 5 | ° | Диапазон наклонной подачи | 5-30 | ° | Расход воздуха при 6 бар | 0.28 | Ндм3/ход | Эквивалентный эмиссионный показатель на измеряемой поверхности Leq не более | 70 | дБ (A) | Вес редукторный двигатель с плоским редуктором (максимальное значение) | 146 | кг | Вес редукторный двигатель с коническим редуктором (максимальное значение) | 160 | кг | Вес крепление двигателя | 17 | кг | Вес высокопроизводительное загрузочное отверстие | 24.5 | кг | Вес труба со шнековым сегментом, 1 м | 10.6 | кг | Вес стандартное выпускное отверстие | 3.1 | кг | Вес элемент крепления, 1 шт. | 35.1 | кг | Рабочее давление | 1-16 | бар | Качество сжатого воздуха твердые вещества | 3 | класс | Качество сжатого воздуха вода | 4 | класс | Качество сжатого воздуха масло | 4 | класс
Машины электрические | Коллекторные | ДК112-80-2.2-220 | Мощность | 80 | Вт | Ток | 1.2 | А | Напряжение | 220 | В | Частота вращения | 2200 | об/мин |  |  |  | Момент | 3.5 | кг·см | Направление вращения | Правое | текст | Режим работы | S1 | текст | Климатическое исполнение | УХЛ4 | текст
Машины электрические | Коллекторные | ДК112-90-3.0-220 | Мощность | 90 | Вт | Ток | 1.22 | А | Напряжение | 220 | В | Частота вращения | 3000 | об/мин |  |  |  | Момент | 2.9 | кг·см | Направление вращения | Правое | текст | Режим работы | S4 | текст | Климатическое исполнение | УХЛ4 | текст
Машины электрические | Коллекторные | ДКУ112-120-3.0-110 | Мощность | 120 | Вт | Ток | 3.1 | А | Напряжение | 110 | В | Частота вращения | 3000 | об/мин |  |  |  | Момент | 3.8 | кг·см | Направление вращения | Правое | текст | Режим работы | S1 | текст | Климатическое исполнение | УХЛ4 | текст
Машины электрические | Коллекторные | ДКУ112-90-3.0-220 | Мощность | 90 | Вт | Ток | 1.22 | А | Напряжение | 220 | В | Частота вращения | 3000 | об/мин |  |  |  | Момент | 2.9 | кг·см | Направление вращения | Правое | текст | Режим работы | S4 | текст | Климатическое исполнение | УХЛ4 | текст
Мотор-дозаторы |  | S3CB-H070410SS | Производительность | 1040 | л/ч | Давление | 12 | бар | Масса | 29 | кг
Насосы | Центробежные | Д160-112а | Подача | 75 | м3/ч | Напор | 25 | м | Потребляемая мощность насоса в номинальном режиме | 8.8 | кВт | Потребляемая мощность насоса максимальная в рабочем интервале | 10.5 | кВт | Частота вращения | 1450 | об/мин
Насосы | Центробежные | Д200-36Б | Подача | 180 | м3/ч | Напор | 25 | м | Потребляемая мощность насоса в номинальном режиме | 19 | кВт | Потребляемая мощность насоса максимальная в рабочем интервале | 21.5 | кВт | Частота вращения | 1450 | об/мин
Насосы | Центробежные | 1Д200-90а | Подача | 180 | м3/ч | Напор | 74 | м | Потребляемая мощность насоса в номинальном режиме | 57 | кВт | Потребляемая мощность насоса максимальная в рабочем интервале | 60 | кВт | Частота вращения | 2900 | об/мин
Насосы | Центробежные | Д160-112Б | Подача | 70 | м3/ч | Напор | 21 | м | Потребляемая мощность насоса в номинальном режиме | 7.6 | кВт | Потребляемая мощность насоса максимальная в рабочем интервале | 8.8 | кВт | Частота вращения | 1450 | об/мин
Оборудование холодильное | Чиллеры | MX04A-PAC1 | Производительность насоса | 1.3 | м3/ч | Холодопроизводительность | 2-3,6 | кВт | Мощность, кВт | 1.05 | кВт | Напряжение, В | 220 | В
Редукторы | Конические | K37R-AQA80-1 | Передаточное отношение | 5.36 | текст | Масса | 3.2 | кг | Объём масла | 0.15 | л | Межосевое расстояние | 37 | мм
Редукторы | Цилиндрические | R67AQH80-1 | Передаточное отношение | 12.5 | текст | Масса | 48 | кг | Объём масла | 1.1 | л | Межосевое расстояние | 67 | мм
Сепараторы | Жидкостные | SEPREMIUM30RS | Производительность | 0.5 | м3/мин | Объем сосуда | 25 | л | Масса |  | кг | Габаритные размеры | 970×380×900 | мм
Сепараторы | Жидкостные | UFS-SP30N | Производительность | 16 | м3/мин | Объем сосуда | 150 | л | Масса | 35 | кг | Габаритные размеры |  | мм
Сепараторы | Жидкостные | UFS-SP120N | Производительность | 64 | м3/мин | Объем сосуда | 600 | л | Масса | 136 | кг | Габаритные размеры |  | мм
Станки | Токарно-фрезерные | MML2550M | Мощность | 0.73 | кВт | Масса | 125 | кг | Напряжение | 220 | В | Габаритные размеры | 1110×460×440 | мм
Устройства химических процессов в жидкостях | Аппараты приготовления жидкого раствора | WT-MNT-PREDOS | Производительность номинальная | 6 | л/ч | Давление максимальное рабочее | 16 | бар | Объем хода | 0.74 | мл
Фильтры | Мешочные | PKF2.0 | Фильрационная поверхность | 2.9 | м2 | Производительность | 1500 | м3/ч | Количество мешков | 2 | шт | Давление сжатого воздуха | 0.35 | МПа
Фильтры | Самопромывные | FMA2004 | Производительность | 70 | м3/ч | Максимальное рабочее давление | 10 | бар | Площадь фильтрующей поверхности | 5380 | см2 | Масса | 304 | кг
Фильтры | Самопромывные | FMA2006 | Производительность | 180 | м3/ч | Максимальное рабочее давление | 10 | бар | Площадь фильтрующей поверхности | 7990 | см2 | Масса | 382 | кг
Фильтры | Самопромывные | FMA2012 | Производительность | 650 | м3/ч | Максимальное рабочее давление | 10 | бар | Площадь фильтрующей поверхности | 16500 | см2 | Масса | 675 | кг
Фильтры | Установки фильтровальные | ARKAL4-2 | Производительность | 160 | м3/ч | Площадь фильтрования | 0.459 | м2 | Скорость фильтрования |  | м/ч | Масса | 82 | кг
Фильтры | Установки фильтровальные | WTMNTF97-Ι | Производительность | 16.2 | м3/ч | Площадь фильтрования | 2 | м2 | Скорость фильтрования | 8.1 | м/ч | Масса | 423 | кг
Note on H3: Производительность: 6990 л/мин (416 м³/ч)
Note on H4: Производительность: 4790 л/мин (4,79 м³/мин)